## Sheet1
Description | Part | Supply | Voh | Vol | Vih | Vil
ARM CPU | AT91RM9200 | 5.5 V | Vdd - 0.2 V | 0.4 V | 2 V | 0.8 V
Thermometer | DS75 | 5.5 V |  | 0.8 V | Vdd * 0.7 | Vdd * 0.3
Sensorless Motor Controller | DRV8312 |  | 2.95 / 4.5 | 0.4 | 2 | 0.8
Low Voltage Buffer | 74LCX125 |  | 3.1 | 0.4 | 2 | 0.8
1 uF Cap 50V | 0805
100 nF Cap 50V | 0805